## I_O分配
地址 | 类型 | 变量名 | 功能 | 备注
%I0.0 | DI | Start_Button | HMI启动按钮 | 按最终硬件接线确认
%I0.1 | DI | Stop_Button | HMI停止按钮 | 按最终硬件接线确认
%I0.2 | DI | Emergency_OK | 急停回路正常反馈 | 急停按钮状态，1正常，0急停
%I0.3 | DI | Overload_OK | 过载保护正常反馈 | 热继电器状态，1正常，0过载
%I0.4 | DI | Motor_Feedback | 电机/接触器反馈 | 用于3 s反馈监控
%Q0.0 | DO | Motor_Contactor | 电机接触器输出 | Status.Running驱动
内部 | DB | DB_Motor.Command.Start | 启动命令 | PLC/HMI控制
内部 | DB | DB_Motor.Command.Stop | 停止命令 | PLC/HMI控制
内部 | DB | DB_Motor.HMI.Start_CMD | HMI启动命令 | HMI写入
内部 | DB | DB_Motor.HMI.Stop_CMD | HMI停止命令 | HMI写入
内部 | DB | DB_Motor.Status.Ready | 准备状态 | 状态管理
内部 | DB | DB_Motor.Status.Running | 运行状态 | 状态管理
内部 | DB | DB_Motor.Status.Fault | 总故障 | 故障汇总
内部 | DB | DB_Motor.Status.Feedback_Fault | 反馈故障 | 3 s无反馈
内部 | DB | DB_Motor.Status.State | 状态码 | 0停止/1准备就绪/2运行中/3故障